## Gundulićeva_sjeverna strana
0 | SVEUKUPNO
Poz. | Opis | Jed. mjere | Količina | Jed. cijena | Ukupno
1. | ZEMLJANI RADOVI |  |  |  | 0
1.1. | Rušenje i uklanjanje postojeće pješačke staze i kolnih prilaza te kolnika na mjestu predviđenom za površine za parkiranje debljine 8-10 cm, odnosno skidanje završnog asfaltnog zastora te zarezivanje na kontaktnim plohama. Ovaj rad obuhvaća rušenje i uklanjanje postojeće navedenih površina te utovar i prijevoz na odlagalište.Izvođač radova sam osigurava privremenu deponiju građevinskog materijala te deponiju za odlaganje otpadnog materijala.Odabir lokacije deponije, trošak odvoza i zbrinjavanje otpadnog materijala te višak materijala iz iskopa na zakonit način, obveza je izvođača radova. Obračun je po m2 porušene i ukonjene površine. Izvedba, kontrola kakvoće i obračun prema OTU 1-03.2. | m2 | 1210 |  | 0
1.2. | Rušenje i uklanjanje postojećih betonskih opločnika i podloge od pijeska i humusa te zarezivanje na kontaktnim plohama. Ovaj rad obuhvaća rušenje i uklanjanje postojećih betonskih opločnika te utovar i prijevoz na odlagalište.Izvođač radova sam osigurava privremenu deponiju građevinskog materijala te deponiju za odlaganje otpadnog materijala.Odabir lokacije deponije, trošak odvoza i zbrinjavanje otpadnog materijala te višak materijala iz iskopa na zakonit način, obveza je izvođača radova. Obračun je po m2 porušenih i ukonjenih betonskih opločnika. Izvedba, kontrola kakvoće i obračun prema OTU 1-03.2. | m2 | 165 |  | 0
1.3. | Rušenje i uklanjanje postojećih rubnjaka sa uklanjanjem podložnog betona s utovarom i prijevozom na mjesto oporabe ili zbrinjavanja. Obračun je po m1 porušenih i ukonjenih rubnjaka.Izvođač radova sam osigurava privremenu deponiju građevinskog materijala te deponiju za odlaganje otpadnog materijala.Odabir lokacije deponije, trošak odvoza i zbrinjavanje otpadnog materijala te višak materijala iz iskopa na zakonit način, obveza je izvođača radova. Izvedba, kontrola kakvoće i obračun prema OTU 1-03.2. | m1 | 275 |  | 0
1.4. | Strojni široki iskop tla na trasi, bez obzira na vrstu materijala prema odredbama projekta s utovarom u prijevozno sredstvo. Rad se mjeri u kubičnim metrima stvarno iskopanog materijala, mjereno u sraslom stanju, a u jediničnu cijenu uračunati su svi radovi na iskopu materijala sa utovarom u prijevozna sredstva, radovi na uređenju i čišćenju pokosa od labilnih blokova i rastresitog materijala,čišćenje ostataka pijeska i travnatih elemenata te planiranje iskopanih i susjednih površina.Izvođač radova sam B4osigurava privremenu deponiju građevinskog materijala te deponiju za odlaganje otpadnog materijala.Odabir lokacije deponije, trošak odvoza i zbrinjavanje otpadnog materijala te višak materijala iz iskopa na zakonit način, obveza je izvođača radova. Izvedba, kontrola kakvoće i obračun prema OTU 2-02. | m3 | 33 |  | 0
2. | KOLNIČKA KONSTRUKCIJA |  |  |  | 0
2.1. | Uređenje temeljnog tla mehaničkim zbijanjem vezana tla, Sz≥100 %, Ms≥25 MN/m2. Rad se mjeri i obračunava po četvornom metru stvarno uređenog temeljnog tla. U cijenu je uključeno prethodno čišćenje te planiranje i rad potreban za postizanje optimalne vlažnosti vezanih tala, vlaženjem ili rahljenjem i sušenjem, izravnavanje površine tla i zbijanje odgovarajućim sredstvima do tražene zbijenosti te sav rad, materijal i oprema potrebni za potpuno dovršenje stavke uključujući i ispitivanje i kontrolu kakvoće. Izvedba, kontrola kakvoće i obračun prema OTU 2-08.1. | m2 | 110 |  | 0
2.2. | Uređenje slabo nosivog temeljnog tla i posteljice polaganjem netkanog geotekstila, mase 300 gr/m2. Uređenje slabo nosivog temeljnog tla i posteljice polaganjem geosintetika načina ugradnje (preklapanjem, zavarivanjem ili šivanjem) te kakvoće prema projektu, na prethodno poravnato tlo. Obračun je prema stvarnoj površini tla na koji je položen geosintetik (preklopi se ne uračunavaju) u četvornim metrima. U cijenu je uključen sav rad, nabava geosintetika i materijala za poravnavanje te ostalog potrebnog materijala, transporti i oprema za pripremu podloge i polaganje geosintetika, kao i ispitivanja i kontrola kakvoće. Prvi sloj nasipa koji se nanosi s čela u smjeru preklopa obračunava se u stavci nasipa. Izvedba, kontrola kakvoće i obračun prema OTU 2-08.4 | m2 | 110 |  | 0
2.3. | Izrada nosivog sloja (Ms≥80 MN/m2) za kolnik i površine za parkiranje te (Ms≥60 MN/m2) za pješačke staze od drobljenog kamenog materijala, najvećeg zrna 31,5 mm , debljine 40 cm. U cijenu je uključena dobava materijala, utovar, prijevoz, i ugradnja (strojno razastiranje, planiranje i zbijanje do traženog modula stišljivosti ili stupnja zbijenosti) na uređenu i preuzetu podlogu. Obračun je po m3 ugrađenog materijala u zbijenom stanju. Izvedba, kontrola kakvoće i obračun prema OTU 5-01. | m3 | 71.5 |  | 0
2.4. | Izrada izravnavajućeg nosivog sloja od drobljenog kamenog materijala, granulacije 4-8 mm, debljine do 5 cm. U cijenu je uključena dobava materijala, utovar, prijevoz, i ugradnja (strojno razastiranje, planiranje i zbijanje do traženog modula stišljivosti ili stupnja zbijenosti) na uređenu i preuzetu podlogu. Obračun je po m3 ugrađenog materijala u zbijenom stanju. Izvedba, kontrola kakvoće i obračun prema OTU 5-01. | m3 | 33 |  | 0
2.5. | Izrada završnog sloja od betonske kocke za staze u tonu i dimenzijama po izboru projektanta u dogovoru s investitorom za pješačke staze, kolne ulaze i površine za parkiranje. Predviđeni su opločnici tip kao „Semmelrock stein+design“, dimenzije 20x20x8 cm ili drugi jednakovrijedan proizvod ________________________________________. Beton je hidrofoban i zadovoljava uvjete čvrstoće na cijepanje, habanje, otpornosti na smrzavanje i soli za posipanje prema normama kvalitete HRN EN 1339. Kvaliteta po normama kontrolirana dnevnim ispitivanjima u vlastitom laboratoriju na temelju kojih se izdaje Izjava o svojstvima. Ploča zadovoljava uvjete čvrstoće na cijepanje, habanje, otpornost na smrzavanje i sol za posipanje prema normi kvalitete HRN EN 1339. . Opločenu površinu nabiti s vibropločom koja na sebi mora imati gumenu zaštitu te fugirati s suhim kvarcnim pijeskom. Prethodno izraditi podlogu od pijeska u debljini od 4,0 cm koja je uračunata u cijenu. Prije postave opločnika izvesti potrebne padove.U cijeni su sadržani svi troškovi nabave,izrada podloge, prijevoza i ugradnje materijala, fugiranja te sav ostali rad, oprema i materijal potreban za potpuno dovršenje stavke. Obračun je po m2 izvedene površine.
| parkirališne površine - boja betona | m2 | 495 |  | 0
| kolni ulazi i staze, boja prema izboru investitora | m2 | 715 |  | 0
3. | BETONSKI RADOVI |  |  |  | 0
3.1.
3.1. | Ugradnja rubnjaka (na podlozi od betona klase C 16/20) od predgotovljenih betonskih elemenata klase C 25/30, dimenzija 18/24 cm. Postavljanje rubnjaka prema detaljima iz projekta. Obračun je po m1 izvedenog rubnjaka, a u cijeni je uključena izvedba podloge, nabava i doprema predgotovljenih elemenata i betona, privremeno uskladištenje i razvoz, svi prijevozi i prijenosi, priprema podloge, rad na ugradnji s obradom sljubnica, njega betona te sav potreban dodatni rad, oprema i materijal što je potreban za potpuno dovršenje stavke. Izvedba, kontrola kakvoće i obračun prema OTU 3-04.7.1. | m1 | 225.5 |  | 0
3.2. | Ugradnja rubnjaka (na podlozi od betona klase C 16/20) od predgotovljenih betonskih elemenata klase C 25/30, dimenzija 8/20 cm. Postavljanje rubnjaka prema detaljima iz projekta. Obračun je po m1 izvedenog rubnjaka, a u cijeni je uključena izvedba podloge, nabava i doprema predgotovljenih elemenata i betona, privremeno uskladištenje i razvoz, svi prijevozi i prijenosi, priprema podloge, rad na ugradnji s obradom sljubnica, njega betona te sav potreban dodatni rad, oprema i materijal što je potreban za potpuno dovršenje stavke. Izvedba, kontrola kakvoće i obračun prema OTU 3-04.7.1. | m1 | 286 |  | 0
REKAPITULACIJA
1. | ZEMLJANI RADOVI |  |  |  | 0
2. | KOLNIČKA KONSTRUKCIJA |  |  |  | 0
3. | BETONSKI RADOVI |  |  |  | 0
| UKUPNO |  |  |  | 0
|  |  |  | PDV(25%) | 0
| SVEUKUPNO |  |  |  | 0