## troškovnik
Stavka | Opis | Jed. mjere | Količina | Jed. Cijena (EUR) | Iznos (EUR)
TROŠKOVNIK
SANACIJA ULICE IVE PETRANOVIĆA
1. | STROJNO REZANJE ASFALTA
| Strojno zasjecanje postojećeg asfalta debljine cca 5-6 cm za postavljanje betonskih kanalica i na prijelazima asfalta. Obračun po m1. | m1 | 90 |  | 0
2. | STROJNO VAĐENJE POSTOJEĆEG ISPUCALOG ASFALTA
| Strojno vađenje postojećeg ispucalog asfalta debljine 5-6 cm, te na mjestu ugradnje betonske kanalice sa utovarom u kamion i odvozom na gradsku deponiju. Obračun po m2 izvađenog asfalta. | m2 | 520 |  | 0
3. | STROJNI ISKOP ROVA ZA POLAGANJE PVC CIJEVI I SLIVNIKA
| Strojni iskop rova za polaganje PVC cijevi (spoj slivnika sa postojećom kanalizacijom) u materijalu C kategorije. U jediničnu cijenu potrebno je uključiti sve radove kao: utovar, potreban prijevoz, odlaganje unutar gradilista te koristenje potrebne mehanizacije. Obračun po m3. | m3 | 12 |  | 0
4. | PLANIRANJA DNA KANALA
| Planiranje dna kanalizacijskog rova sa točnošću ± 2 cm prema uzdužnim padom kanalizacije. | m2 | 7.2 |  | 0
5. | IZRADA POSTELJICE I OBLOGE OKO CIJEVI
| Dobava i ugradnja pijeska za izradu posteljice i obloge oko cijevi te 30 cm iznad tjemena cijevi. Obračun po m3 ugrađenog pijeska. | m3 | 4 |  | 0
6. | ZATRPAVANJE ROVA MATERIJALOM IZ ISKOPA
| Zatrpavanje rova pogodnim materijalom iz iskopa u slojevima debljine do 30 cm uz nabijanje slojeva. Obračun po m3. | m3 | 8 |  | 0
7. | ODVOZ VIŠKA ZEMLJE
| Utovar i odvoz viška zemlje na deponiju udaljenu do 5 km. Obračun po m3 u sraslom stanju. | m3 | 5 |  | 0
8. | IZRADA SLIVNIKA
| Nabava, dobava i ugradnja materijala za izradu slivnika od montažnih tvornički pripravljenih elemenata kružnog presjeka (beton klase C 40/45) sa oblogom cijevi betonom debljine 9 cm klase C25/30. Slivnici se ugrađuju na pripremljenu betonsku podlogu . Na montirani slivnik treba ugraditi slivničku rešetku s okvirom dimenzija 400x400mm, nosivosti 250 kN. Slivnik je dubine 2 m. | kom | 2 |  | 0
9. | IZRADA SLIVNIČKOG PRIKLJUČAKA NA REVIZIJONO OKNO
| Nabava, dobava i ugradnja PVC ili PEHD cijevi (DN 250 mm) klase SN-4 za spoj slivnika i revizijog okana. U cijenu uključiti izradu sifona od cijevi, pomoču 4 koljena od 90 ° te izradu prodora na betonskom revizionom oknu. | m1 | 30 |  | 0
10. | BETONSKE KANALICE
| Dobava i ugradnja betonske kanalice na podložni sloj betona C16/20 ispod kanalice dimenzija 40x40x12 cm sa zalijevanjem spojnica cementnim mortom i njegom betona. Kanalice se moraju ugraditi prema uzdužnom padu postojeće ceste, a nakon dovršenja spojnice treba zapuniti cem. mortom i fugirati. Stavka obuhvaća i podložni cementni sloj ispod kanalice kao i sav potreban rad i materijal za kompletno dovršenje posla. Obračun po m1 ugrađene kanalice. | m1 | 125 |  | 0
11. | PJEŠAČKI RUBNJACI
| Dobava i ugradnja pješačkih rubnjaka 8/20 cm koji se postavljaju na podložni sloj betona C16/20. Rubnjaci se postavljaju uz zapadnu ogradu tribina. Stavka obuhvaća sav potreban rad i materijal za kompletno dovršenje posla. Obračun po m1 ugrađenih rubnjaka. | m1 | 80 |  | 0
12. | VISINSKO UKLAPANJE VODOVODNIH KAPA I POKLOPAAC
| Visinsko uklapanje vodovodnih kapa i poklopaca revizionih okana na potrebnu visinu ceste. Obračun po komadu. | kom | 2 |  | 0
KOLNIK ULICE
13. | TAMPONSKI SLOJ NOVOG KOLNIKA
| Dobava i ugradnja kamenog materijala od 0-32 mm u debljini od 15 cm za dogradnju tamponskog sloja ispod novog asfalta. Rad obuhvaća dobavu materijala, razastiranje, planiranje i zbijanje. Obračun po m3 ugrađenog sloja | m3 | 90 |  | 0
14. | UGRADNJA ASFALTA NOVOG KOLNIKA
| Nabava, doprema i ugradnja asfalta AC 11 surf 50/70 u debljini od 7cm u jednom sloju. Obračun po m2 ugrađenog asfalta. | m2 | 600 |  | 0
15. | PRESVLAČENJE POSTOJEĆEG ASFALTA
| Prsvlačenje postojećeg asfalta sa slojem novog asfalta AC 11 surf 50/70 u debljini 4 cm. Obračun po m2 | m2 | 460 |  | 0
| UKUPNO: |  |  |  | 0
| PDV 25%: |  |  |  | 0
| SVEUKUPNO: |  |  |  | 0