## Troškovnik
IZVOĐAČ:
GRAĐEVINA: | REKONSTRUKCIJA OGRADE UZ GRADSKO GROBLJE
INVESTITOR:
LOKACIJA: | K.Č.BR. 2968/1; K.O. NOVA GRADIŠKA
DATUM:
Red. Br. | OPIS RADA | Jed.mj. | Količina | Jed.cijena | Ukupno
Izvođač je dužan pri sastavljanju ponude obići buduće gradilište te za jedinične mjere iskazane u komadima dati cijene koje obuhvaćaju potpun i konačan opis rada.
U svim stavkama koje uključuju odvoz viška materijala na odlagalište, jedinične cijene moraju uključivati sve troškove utovara, prijevoza, istovara, odlaganja, planiranja odlagališta, uključujući obavezu izvođača da pronađe odlagalište.
Prilikom izvođenja radova, izvođač radova mora se pridržavati i odgovoran je za poštivanje pravila zaštite na radu i zaštite od požara u zoni zahvata.
Izvođač je dužan održavati i ograditi gradilište za vrijeme izvođenja radova (vertikalne i horizontalne signalizacije i sve ostalo potrebno za siguran rad i odvijanje prometa).
Prilikom izvođenja radova, izvođač radova odgovoran je za građevinu i opremu od nastanka štete uzrokovane nestručnom izvedbom i neodgovarajućom zaštitom od svih vanjskih utjecaja za vrijeme izvođenja radova.
Sukladno članku 54. Zakona o gradnji (NN 153/13, 20/17, 39/19, 125/19) Izvođač radova je u cijelosti odgovoran za: - gospodarenje građevnim otpadom nastalim tijekom izvođenja radova na gradilištu sukladno propisima i zakonu koji uređuju gospodarenje otpadom - oporabu i/ili zbrinjavanje građevnog otpada nastalim tijekom radova na gradilištu sukladno propisima i zakonu koji uređuju gospodarenje otpadom i sukladno tome mora uračunati u sve stavke troškovnika u kojima se javlja građevinski otpad sve troškove koji proizlaze iz gore navedene obaveze izvođača.
1. | PRIPREMNI RADOVI
1.1. | Izrada,doprema i postavljanje metalne konstr. s natpisnom pločom koja sadržava sve podatke koji su zakonom propisani. Veličina natpisne ploče približno: 0,60 x 0,60 m. Sadržaj ploče mora biti usklađen s Pravilnikom o sadržaju i izgledu ploče kojom se označava gradilište ( NN br. 42/2014). Ploča se koristi za sve zahvate obuhvaćene ovim troškovnikom | kom | 1 | 0 | 0
1.2. | Pripremni radovi organizacije gradilišta i zaštita ostalih dijelova gradilišta tijekom radova izgradnje. Zaštita svih dijelova odnosi se na sve građevine u kontaktu s obuhvatom zahvata obuhvaćenim ovim troškovnikom i projektom | p | 1 | 0 | 0
1. | PRIPREMNI RADOVI UKUPNO € |  |  |  | 0
2. | BETONSKI RADOVI
2.1. | Korekcija postojećeg temelja stupa od armiranog betona, klase betona C 25/30, klase izloženosti XC2. Prema nacrtima, detaljima i uvjetima iz projekta. Rad se mjeri i obračunava po broju stupova i pripadajućih korekcija, a u jediničnu cijenu su uključeni nabava betona, svi prijevozi i prijenosi, rad na ugradnji i njezi betona, te sav drugi potrebni rad i materijal.
| stupovi dim . 45 x 45 cm | kom | 35 | 0 | 0
| stupovi nepravilnih dimenzija | kom | 7 | 0 | 0
2.2. | Betoniranje jezgre stupa ograde nakon zidanja betonom klase C 25/30. Jezgra stupa je kvadratnog presjeka 14x14 cm. Visina stupa je prilagođena nagibu terena i iznosi cca oko 2m. Prema nacrtima, detaljima i uvjetima iz projekta. Rad se mjeri i obračunava po kubičnom metru (m3) stvarno ugrađenog betona, a u jediničnu cijenu su uključeni nabava betona, svi prijevozi i prijenosi, radna skela, rad na ugradnji i njezi betona, te sav drugi potrebni rad i materijal. | m3 | 2.5 | 0 | 0
2.3. | Izrada i montaža betonskih kapa za stupove ograde dimenzija 45 x 45 cm, ukupne visine 6 + 10 cm. Betonske kape potrebno je izvesti s urezanim okapom dubine 2 cm. U cijenu uključena izrada oplatnih šablona kapa i postavljanje armature. Obračun po kom izrađene i montirane betonske kape
| betonske kape dim . 45 x 45 cm | kom | 35 | 0 | 0
| betonske kape ugaonih stupova nepravilnih dimenzija | kom | 7 | 0 | 0
2. | BETONSKI RADOVI UKUPNO € |  |  |  | 0
3. | ARMIRAČKI RADOVI
3.1. | Dobava, savijanje, izrada i montaža rebraste armature stupa ograde. Klasa armaturnih šipki B500B. Posebnu pažnju posvetiti pravilnom položaju armature u odnosu na oplatu, radi osiguranja zaštitnog sloja betona, koji ne smije biti manji od 2.0 cm. Traženi uvjet osigurati uz pomoć distancera koji su u cijeni stavke. Obračun po kg pravilno ugrađene armature. | kg | 700 | 0 | 0
3. | ARMIRAČKI RADOVI UKUPNO € |  |  |  | 0
4. | ZIDARSKI RADOVI
4.1. | Dobava materijala i izvedba hidroizolacije parapetnog zida i stupova na spoju sa temeljnom konstrukcijom ograde dvokomponentnim elastičnim polimercementnim hidroizolacijskim mortom, premazom u dva sloja tipa kao Mapei Mapelastic ili jednakovrijedan. Obračun po m2 izvedene hidroizolacije
| horizontalna hidroizolacija zida | m2 | 95 | 0 | 0
| vertikalna hidroizolacija zida | m2 | 30 | 0 | 0
| dobava i postavljanje čepaste folije kao zaštite vertikalne hidroizolacije na kontaktu zida s tlom | m2 | 30 | 0 | 0
4.2. | Zidanje stupova ograde punom opekom NF 25x12x6.5cm u produžnom mortu 1:2:6. u pravilnom zidarskom vezu. U sredini stup ostaviti rupu dimenzija 14 x 14 cm za ugradnju ukrutne armiranobetonske jezgre. Podnožje stupa u visini parapetnog zida napraviti s proširenjem stupa za pola opeke - dim. proširenja 51x51 cm. Obračun po m3 uzidanih stupova od opeke
| stupovi dim. 45x45 cm | m3 | 14.5 | 0 | 0
| ugaoni stupovi nepravilnih dimenzija | m3 | 5 | 0 | 0
4.3. | Zidanje parapetnog zida širine 38 cm punom opekom NF 25x12x6.5cm u produžnom mortu 1:2:6. u pravilnom zidarskom vezu. Završni red opeke izvesti s postavljanjem na "kant" u blagom padu od 1% prema vanjskom rubu. Obračun po m3 uzidanog parapetnog zida | m3 | 28.5 | 0 | 0
4.4. | Zaštita opečnih elemenata penetrirajućim bezbojnim vodoodbojnim impregnacijskim sredstvom na bazi silikona kao Mapei Antipluviol. Prije nanošenja sredstva potrebno je očistiti površine od svih prljavština, prašine i dr. Sredstvo se nanosi četkom u više slojeva dok površina nije potpuno zasićena (svaki sloj se nanosi još dok je prethodni sloj vlažan). Obračun po m2 zaštićene površine opeke | m2 | 225 | 0 | 0
4. | ZIDARSKI RADOVI UKUPNO € |  |  |  | 0
REKAPITULACIJA
1 | OGRADA
1. | PRIPREMNI RADOVI |  |  |  | 0
2. | BETONSKI RADOVI |  |  |  | #REF!
3. | ARMIRAČKI RADOVI |  |  |  | #REF!
4. | ZIDARSKI RADOVI |  |  |  | #REF!
1 | UKUPNO € |  |  |  | #REF!
Porez na dodanu vrijednost
** | Ukupna vrijednost bez poreza |  |  |  | #REF!
** | Porez na dodanu vrijednost 25% |  |  |  | #REF!
** | Ukupna vrijednost s porezom € |  |  |  | #REF!
Ponuditelj: