## Troškovnik
EKO KONG d.o.o. za komunalne djelatnosti Nova Gradiška, Gajeva 56 OIB : 37927943647 IBAN HR 3623600001102391918
TROŠKOVNIK -RADOVI IZGRADNJE PRISTUPNE CESTE NA SLAVČI U NOVOJ GRADIŠKI
R.b. | Opis stavke | Jed. mjere | Količina | Jed. cijena | Iznos
1. | Obilježavanje trase ceste i profila ceste u zoni zahvata, te pračenje visine ceste i nagiba ceste u dužini od 560 m. Obračun po m2. (560,00x3,0) | m2 | 1680 |  | 0
2. | Dobava i postavljanje znakova u svrhu privremene prometne regulacije prometa. Stavkom je obuhvaćeno postavljanje i uklanjanje prometne signalizacije prije i nakon izvođenja radova | paušal | 1 |  | 0
3. | Strojni iskop zemlje III kategorije na rubnim djelovima makadamske ceste u prosjećnoj dubini d=40cm , kako bi se dobila potrebna širina ceste od 3,00m. Iskopani materijal odvozi se na deponiju do 5 km udaljenosti. Obračun se vrši po m3 iskopa. | m3 | 60 |  | 0
4. | Strojni iskop i uklanjanje zemlje sa postojećih cestovnih bankina u prosjećnoj širini od 50 cm i dubini od 30 cm. Iskop se vrši odgovarajućim strojem zbog širine zahvata. Iskop materijala odvesti na deponiju do 5 km udaljenosti. Obračun se vrši po m3. | m3 | 168 |  | 0
5. | Strojno produbljivanje i profiliranje cestovnih jaraka, dubina iskopa do 20cm, utovar i odvoz materijala na deponiju udaljenu do 5 km. Rad se mjeri u m' uređenog jarka prema projektiranoj niveleti. | m1 | 260 |  | 0
6. | Nabava i ugradnja kamenog materijala granulacije od 0 do 30 mm u prosječnoj debljini od 10 cm za profiliranje ceste i izradu nagiba ceste. Kamen se postavlja na postojeću makadamsku cestu uz nabijanje. Obračun po m³ stvarno ugrađenog materijala mjereno u nabijenom stanju. | m3 | 168 |  | 0
7. | Dobava i ugradnja sipine granulacije od 0-16 mm u debljini od 3 cm. Rad obuhvaća planiranje i valjanje postojeće kamene podloge uz dogradnju sipine Valjanjem treba postići zbijenost kolničke konstrukcije od Ms= 80 MN/m2. Obračun se vrši po m2. | m2 | 1680 |  | 0
8. | Nabava, doprema i ugradnja završnog sloja asfalta od BNHS-16 debljine 6 cm u uvaljanom stanju. Odstupanje ravnosti površine izvedenog sloja ne smije iznositi više od ± 6 mm (t. 7.2.4. OTU I.). Asfalt se na uređeni tamponski sloj ugrađuje sa projektiranim padovima. Stavka podrazumjeva emulziranje podloge, te sav potreban materijal i rad.Obračun po m2. | m2 | 1680 |  | 0
9. | Izrada kamene bankine uz cestu prosječne širine od 50 cm od drobljenog kamenog materijala granulacije od 0-60 mm. Rad obuhvaća dobavu, ugradnju i valjanje drobljenog kamenog materijala veličine zrna 0/60 mm u debljini 30cm. Obračun radova m3. | m3 | 168 |  | 0
|  |  |  | Ukupno : | 0
|  |  |  | PDV 25%: | 0
|  |  |  | Sveukupno: | 0
Dana
Ponuditelj: