## List1
PRIILOG 2.
EKO KONG d.o.o. za komunalne djelatnosti, Trg kralja Tomislava 1, Nova Gradiška
TEHNIČKE SPECIFIKACIJE PREDMETA NABAVE
| Traženo | Ponuđeno
NAPOMENA: nuđeni proizvod mora zadovoljiti sve tražene karakteristike
TEHNIČKA SPECIFIKACIJA
Općenito: Kontejnerski modul je prilagođen ISO-standardu.
Kontejner se sastoji od stabilnog metalnog okvira i izmjenjivih zidnih elemenata.
Kontejner je prilagođen na prostoriju s tuševima i garderobnu prostoriju- pregrada s otvorom 800x2000mm.
Standardna dimenzija kontejnera (ISO standard 1161 ili jednakovrijedan):
- Dužina: | 6.055 mm
- Širina: | 2.999 mm
- Visina: | 2.850 mm
- Unutarnja visina: cca. 2.300 mm
Tehnički podaci:
OPIS
1. KONSTRUKCIJA KONTEJNERA
Tvornički hladno valjani, zavareni čelični profil, debljine 3mm, zavareni u skaldu s ISO standardom ili jednakovrijednim
BOJA: | BIJELA RAL 9002 - Anti korozivna zaštita: dvokomponentna boja RESA 2K-HS
POD: | Cementna iverica, debljine 22 mm, otporna na vodu + PVC podna obloga, debljine 2 mm - Nosivost poda: 2.00 kN/m² - Izolacija: Mineralna vuna, debljine 100 mm + PE folija koja služi kao parna brana - Toplinska izolacija poda: 0,39 W/M²k , - Otvor u podu dimenzija 1000x1000mm
KROV: | Galvanizirani čelik, debljine 0,55 mm (duplo pertlan/falcan) - Nosivostrova 1.20 kN/m² - Izolacija: Poliuretanski panel (stropna obloga), debljine 30 mm + Mineralna vuna, debljine 100 mm
STUPOVI: | Zavareni sa podnom i krovnom kontejnerskom konstrukcijom - Dimenzije: 150 x 180 mm - Nosivost: 5000 kg/stup (smiju se staviti još dva kontejnera) - Toplinska izolacija: stupovi ispunjeni mineralnom vunom
2. VANJSKI ZIDOVI KONTEJNERA
VANJSKI ZIDOVI: | Izvana/ iznutra, profilirani/ glatki pocinčani, plastificirani lim, debljine 0,55 mm Izolacija: Poliuretan panel - PU, debljine 50 mm Toplinska izolacija: 0,440 W/m2K za PU 50 mm Boja: BIJELA RAL 9002
3. PROZORI- RAL 9002
PVC JEDNOKRILNI PROZOR: | (ALUPLAST GmbH), dimenzija 900 x 1200 mm s roletama, kom.1
PVC SANITARNI PROZOR | (ALUPLAST GmbH), dimenzija 625 x 475 mm s mutnim staklom kom 4. Otvaranje: otklopno - zaokretno Staklo: duplo izolacijsko staklo Koef. toplinske izolacije: 1,40 W/m²K
4. VRATA-RAL 9002
ULAZNA METALNA VRATA: | Dimenzija 875 x 2000 mm kom 1 Okvir i krila izrađeni su od metalnih profila, kompletno sa bravom, cilindrom i kvakom za otvaranje/zatvaranje. Unutarnja vrata kancelarije,drvena
5. ELEKTRIČNE INSTALACIJE
INSTALACIJE OPĆENITO: | Instalacije su montirane u zidove kontejnera, na kojima su utičnice. Svi dijelovi odgovaraju CEE standardu Vanjski priključak: na glavni razvodni električni ormar
SPECIFIKACIJE: | Napon 400V, 50 Hz.
ELEKTRO OPREMA: | LED lampa sa zaštitnim staklom, snaga 2 x 18 W kom. 1 - utičnica pojedinačna kom. 6 - prekidač za svjetlo kom. 3 - plafonjera kom. 3 Uzemljenje: uz pomoć vijka i matice na pločicu za uzemljenje kontejnera.
6. SANITARIJE
INSTALACIJE OPĆENITO: | Instalacije su montirane na zidove kontejnera. - bojler 100 l kom.1 - zidni tuš s podžbuknim instalacijama kom.3 - podna kanalica s odvodom u donjoj poziciji kontejnera kpl. 1
7. DODATNA OPREMA KONTEJNERA
DODATNA OPREMA | - klupe s drvenim sjedištima i vješalicama kpl. 3 - grijalica kom.3 - klima uređaj kom.1 - oprema kancelarije/stol, stolica, ormar
8. OSTALO
Tehnička dokumentacija, upute na hrvatskom jeziku | da
Jamstvo 24 mjeseca | da
Doprema i istovar na lokaciju | da
Datum:
Potpis ovlaštene osobe za zastupanje:
M.P: